## Foglio1
Calcolo della accelerazione radiale di un albero meccanico rotante
Formula: aR = w2r = (2pf)2(d/2)
Diametro | RPM (Giri/minuto) | Accelerazione Radiale
[mm] | [min-1] | [m/s-2] | g
200 | 200 | 43.8649 | 4.4714
Più semplicemente: D (in Metri) * RPM² /1788,5 = Accelerazione Radiale (g)